## Sheet1
Mitigation of nonlinear transmission effects for | Figure 2 | BER as a function of the initial power
OFDM 16-QAM optical signal using adaptive modulation | Initial power (dBm) | log10BER (10 spans) | log10BER (15 spans) | log10BER (20 spans)
| -5 | -1.3682 | -1.129 | -1.0009
Anton S. Skidin, Oleg S. Sidelnikov, Mikhail P. Fedoruk, and Sergei K. Turitsyn | -4 | -1.5386 | -1.253 | -1.0987
| -3 | -1.7468 | -1.4006 | -1.2127
| -2 | -1.9973 | -1.5752 | -1.3547
| -1 | -2.2841 | -1.7723 | -1.5092
| 0 | -2.6132 | -1.9984 | -1.6848
| 1 | -2.9464 | -2.2271 | -1.8592
| 2 | -3.1075 | -2.4198 | -2.0044
| 3 | -3.2117 | -2.4793 | -2.0573
| 4 | -3.0715 | -2.3633 | -1.9712
| 5 | -2.6566 | -2.1021 | -1.7728
| 6 | -2.2506 | -1.7801 | -1.5381
| 7 | -1.8268 | -1.4676 | -1.2934
| 8 | -1.467 | -1.2209 | -1.0881
| 9 | -1.1923 | -1.0183 | -0.90123
| 10 | -0.98852 | -0.85017 | -0.76594
| Figure 3 | SER as a function of the baud rate for the single-carrier transmission
| Symbol rate (Gbaud) | SER (inner circle) | SER (middle circle) | SER (outer circle)
| 10 | 0.006184 | 0.043693 | 0.065639
| 20 | 0.016664 | 0.043082 | 0.055802
| 30 | 0.021584 | 0.042319 | 0.051051
| 40 | 0.024813 | 0.042197 | 0.049859
| 50 | 0.026336 | 0.041922 | 0.048286
| 60 | 0.026305 | 0.042747 | 0.046621
| 70 | 0.028803 | 0.041609 | 0.043734
| 80 | 0.031484 | 0.042884 | 0.043473
| 90 | 0.032048 | 0.039503 | 0.040786
| 100 | 0.033007 | 0.041785 | 0.041519
| Figure 5 | SER as a function of the number of subcarriers of the OFDM-signal
| Symbol rate (Gbaud) | SER (inner circle) | SER (middle circle) | SER (outer circle)
| 20 | 0.008694 | 0.041484 | 0.063367
| 30 | 0.008169 | 0.039598 | 0.062427
| 40 | 0.009597 | 0.044073 | 0.061321
| 50 | 0.010452 | 0.042267 | 0.061223
| 60 | 0.013345 | 0.043969 | 0.058742
| 70 | 0.014831 | 0.042289 | 0.05625
| 80 | 0.015761 | 0.042224 | 0.055077
| 90 | 0.018579 | 0.043396 | 0.055827
| 100 | 0.021128 | 0.04482 | 0.055119
| 200 | 0.028644 | 0.042847 | 0.047315
| 300 | 0.03012 | 0.039688 | 0.041062
| 400 | 0.031695 | 0.038906 | 0.039302
| 500 | 0.0349 | 0.040003 | 0.039444
| Figure 7(a) | The SER improvement rate SERC/SER0 as a function of the code redundancy
| Redundancy (%) | SERC/SER0
| 0 | 1
| 1 | 0.89697
| 2 | 0.77628
| 3 | 0.73175
| 4 | 0.71178
| 5 | 0.67124
| 9 | 0.54922
| 15 | 0.5749
| 20 | 0.40395
| 25 | 0.36317
| 30 | 0.35112
| 35 | 0.33444
| Figure 7(b) | The mutual information as a function of the code redundancy
| Redundancy (%) | Mutual information
| 0 | 3.7322
| 1 | 3.7231
| 2 | 3.6987
| 3 | 3.6611
| 4 | 3.635
| 5 | 3.6034
| 9 | 3.4363
| 15 | 3.2631
| 19 | 3.0823
| 25 | 2.8981
| 30 | 2.7068
| 35 | 2.5137
| Figure 8 | The dependence between BER and the signal power for various redundancy of the adaptive modulation
| Initial power (dBm) | log10BER (No coding) | log10BER (Redundancy 5%) | log10BER (Redundancy 12%)
| -5 | -1.0027 | -0.96553 | -0.94164
| -4.5 | -1.0495 | -1.0129 | -0.98904
| -4 | -1.1006 | -1.0645 | -1.0401
| -3.5 | -1.156 | -1.1207 | -1.0974
| -3 | -1.2173 | -1.1825 | -1.1597
| -2.5 | -1.2826 | -1.2492 | -1.2271
| -2 | -1.354 | -1.3213 | -1.3004
| -1.5 | -1.4272 | -1.4017 | -1.3805
| -1 | -1.5139 | -1.4875 | -1.4686
| -0.5 | -1.5981 | -1.5786 | -1.565
| 0 | -1.6903 | -1.6768 | -1.6696
| 0.5 | -1.7818 | -1.7807 | -1.7785
| 1 | -1.8577 | -1.8828 | -1.8979
| 1.5 | -1.9573 | -1.9883 | -2.0198
| 2 | -2.0262 | -2.0877 | -2.1413
| 2.5 | -2.0767 | -2.1725 | -2.2613
| 3 | -2.0981 | -2.2304 | -2.3697
| 3.5 | -2.0766 | -2.2513 | -2.4528
| 4 | -2.0217 | -2.238 | -2.4883
| 4.5 | -1.9454 | -2.1925 | -2.4908
| 5 | -1.849 | -2.0968 | -2.4386
| 5.5 | -1.7312 | -1.9909 | -2.3441
| 6 | -1.5866 | -1.8538 | -2.2299
| 6.5 | -1.4715 | -1.7178 | -2.0848
| 7 | -1.3391 | -1.5809 | -1.9299
| 7.5 | -1.2262 | -1.4602 | -1.7819
| 8 | -1.1027 | -1.338 | -1.6598
| 8.5 | -1.0242 | -1.2164 | -1.511
| 9 | -0.93444 | -1.1054 | -1.3906
| 9.5 | -0.85543 | -1.0196 | -1.274
| 10 | -0.78855 | -0.93315 | -1.1635
| Figure 9 | The Q-factor for various transmission distances
| Number of spans | Q-factor (No coding) | Q-factor (Redundancy 5%) | Q-factor (Redundancy 12%)
| 7 | 11.9119 | 12.1426 | 12.7758
| 8 | 11.2848 | 11.6378 | 12.2729
| 9 | 10.8602 | 11.196 | 11.6772
| 10 | 10.4099 | 10.7494 | 11.2511
| 11 | 10.0443 | 10.3901 | 11.0119
| 12 | 9.6804 | 10.1232 | 10.7156
| 13 | 9.3606 | 9.8358 | 10.4222
| 14 | 9.0509 | 9.5087 | 10.1994
| 15 | 8.766 | 9.2628 | 9.9313
| 16 | 8.5097 | 8.9658 | 9.6286
| 17 | 8.2934 | 8.7108 | 9.3965
| 18 | 8.062 | 8.5207 | 9.1067
| 19 | 7.8369 | 8.2827 | 8.9209
| 20 | 7.6141 | 8.1148 | 8.731
| 21 | 7.4703 | 7.9211 | 8.5479
| 22 | 7.2498 | 7.6587 | 8.3748
| 23 | 7.0141 | 7.4538 | 8.1416
| 24 | 6.8662 | 7.2645 | 7.9732
| 25 | 6.6759 | 7.1649 | 7.7587
| 26 | 6.551 | 6.9481 | 7.6476
| 27 | 6.3974 | 6.8729 | 7.4743
| 28 | 6.301 | 6.7013 | 7.4316
| 29 | 6.1306 | 6.5576 | 7.2154
| 30 | 6.0321 | 6.3653 | 6.9843